## 17.Natursteinteppich
Richtpreiskalkulation
Bitte tragen Sie in die weißen Felder Ihre Werte ein. | [5 empty] | 17 / Stand Jänner 2019
Murexin Natursteinteppich
Grundierung: |  | Epoxy Basisharz EP 70 BM
Absandung: |  | Quarzsand 0,3-0,8 mm
Kratzspachtelung verfüllt: |  | Epoxy Basisharz EP 70 BM
Quarzsand 0,1-0,2 mm
Quarzsand 0,3-0,8 mm
Universalabdichtung |  | Spezialabdichtung X-Bond MS-A99
Entkoppelungsvlies
Quarzsand 0,6-1,2 mm
Natursteinteppich: |  | Marmorkiesel Colorit grob MG 24
Kopfversiegelung: |  | Natursteinteppichharz PU 1K
| Fläche: | 10
| Artikel | Verbrauch |  | Einzelpreis | Preis/m² | Gesamt
1. Grundierung
| Epoxy Basisharz EP 70 BM, Komp. A+B (30 kg) | 0.3 | kg | 18.43 | 5.529 | 55.29
2. Absandung
| Quarzsand 0,3-0,8 mm (25 kg) | 1.5 | kg | 0.84 | 1.26 | 12.6
3. Kratzspachtelung
| Epoxy Basisharz EP 70 BM, Komp. A+B (30 kg) | 0.6 | kg | 18.43 | 11.058 | 110.58
| Quarzsand 0,1-0,2 mm (25 kg) | 0.6 | kg | 0.84 | 0.504 | 5.04
| Quarzsand 0,3-0,8 mm (25 kg) | 0.6 | kg | 0.84 | 0.504 | 5.04
4. Universalabdichtung (Eventualposition)
| Spezialabdichtung X-Bond MS-A99 | 1.3 | kg | 19.6 | 25.48 | 254.8
| Entkoppelungsvlies | 1 | m | 7.45 | 7.45 | 74.5
| Spezialabdichtung X-Bond MS-A99 | 1.3 | kg | 19.6 | 25.48 | 254.8
| Absandung QS 0,6-1,2 mm | 2.5 |  | 0.84 | 2.1 | 21
5. Natursteinteppich
| Marmorkiesel Colorit grob MG 24 | 12.5 | kg | 3 | 37.5 | 375
| Natursteinteppichharz PU 1K | 0.625 | kg | 39.31 | 24.5688 | 245.6875
6. Kopfversiegelung (Eventualposition)
| Natursteinteppichharz PU 1K | 0.15 | kg | 39.31 | 5.8965 | 58.965
Materialkosten |  |  |  |  | 147.3303 | 1473.3025
Materialauf- bzw Abschlag in % |  | 10% | Aufschlag |  |  | 147.3303
Materialkosten exkl. MwSt. für 10m², inkl. 10% Aufschlag: | [5 empty] | 1620.6327
Lohnkosten pro m²: |  |  |  | Zeit | Lohnkosten | Gesamt
36 | Stundensatz |  |  | in Minuten | pro m²
1. Untergrundvorbehandlung
| Fußboden vorbereiten - Diamantschleifen o.ä. |  |  | 3 | 1.8 | 18
2. Grundieren + ggf Absanden
| Aufbringen des Grundierharzes und anschließendes Abstreuen mit Quarzsand |  |  | 4 | 2.4 | 24
3. Kratzspachtelung
| Aufbringen der Kratzspachtelung zur Egalisierung des Untergrundes |  |  | 6 | 3.6 | 36
4. Universalabdichtung
| Aufbringen der Abdichtung in 2 Lagen inkl. Entkoppelungsvlies und anschließendes Abstreuen mit Quarzsand |  |  | 12 | 7.2 | 72
5. Teppich
| Aufspachteln des Natursteinteppiches |  |  | 10 | 6 | 60
6. Kopfversiegelung
| Aufbringen des Klarharzes als Kopfversiegelung |  |  | 2 | 1.2 | 12
Lohnkosten |  |  |  | 37 | 22.2 | 222
Zuschläge / Abzüge auf die Lohnkosten in % |  | 10% | Aufschlag |  |  | 22.2
Lohnkosten für die Fläche von 10 m² inkl. 10% Aufschlag: | [5 empty] | 244.2
Angebotspreis für die Fläche von 10 m² - ohne MwSt: | [5 empty] | 1864.8328
Kommentare zu Ihrem Projekt:
Die angegebenen Verbrauchswerte und Zeitansätze sind unverbindliche Richtwerte! Abdeck- und Abklebearbeiten sowie Gerüstarbeiten im Außenbereich sind in der Kalkulation nicht enthalten! Alle Zeit- und Verbrauchsangaben sind unverbindlich, sie sind wesentlich vom Objekt, dessen Beschaffenheit sowie vom Verarbeiter abhängig.