## 7.PU Beschichtung
Richtpreiskalkulation
Bitte tragen Sie in die weißen Felder Ihre Werte ein. | [5 empty] | 7/ Stand Jänner 2021
Murexin PU Beschichtung PU 300 - PU 40 matt - Bfl
Grundierung: |  | Epoxy Basisharz EP 70 BM
Absandung: |  | Quarzsand 0,3-0,8 mm
Kratzspachtelung verfüllt: |  | Epoxy Basisharz EP 70 BM
Quarzsand 0,1-0,2 mm, Quarzsand 0,3-0,8 mm
Beschichtung verfüllt: |  | Polyurethanbeschichtung PU 300
Quarzsand 0,1-0,2 mm
Einstreuchips
Versiegelung: |  | PU-Versiegelung PU 40 transparent
| Fläche: | 10
| Artikel | Verbrauch |  | Einzelpreis | Preis/m² | Gesamt
1. Grundierung
| Epoxy Basisharz EP 70 BM, Komp. A+B (30 kg) | 0.3 | kg | 19.09 | 5.727 | 57.27
2. Absandung (Eventualposition)
| Quarzsand 0,3-0,8 mm (25 kg) | 1.5 | kg | 0.87 | 1.305 | 13.05
3. Kratzspachtelung
| Epoxy Basisharz EP 70 BM, Komp. A+B (30 kg) | 0.6 | kg | 19.09 | 11.454 | 114.54
| Quarzsand 0,1-0,2 mm (25 kg) | 0.6 | kg | 0.87 | 0.522 | 5.22
| Quarzsand 0,3-0,8 mm (25 kg) | 0.6 | kg | 0.87 | 0.522 | 5.22
4. Beschichtung:
| Polyurethanbeschichtung PU 300 25kg PG 1 | 1.5 | kg | 20.23 | 30.345 | 303.45
zB RAL 7042
| Quarzsand 0,1-0,2 mm (25 kg) | 0.75 | kg | 0.87 | 0.6525 | 6.525
| Murexin Einstreuchips/1 mm RAL7044 | 0.04 | kg | 51.41 | 2.0564 | 20.564
5. Versiegelung (Eventualposition)
| PU-Versiegelung PU 40 transparent (6 kg) | 0.15 | kg | 33.07 | 4.9605 | 49.605
Materialkosten |  |  |  |  | 57.5444 | 575.444
Materialauf- bzw Abschlag in % |  |  | Aufschlag
Materialkosten exkl. MwSt. für 10m², inkl. 0% Aufschlag: | [5 empty] | 575.444
Lohnkosten pro m²: |  |  |  | Zeit | Lohnkosten | Gesamt
36 | Stundensatz |  |  | in Minuten | pro m²
1. Untergrundvorbehandlung
| Fußboden vorbereiten - Diamantschleifen o.ä. |  |  | 3 | 1.8 | 18
2. Grundieren + ggf Absanden
| Aufbringen des Grundierharzes und anschließendes Abstreuen mit Quarzsand |  |  | 4 | 2.4 | 24
3. Kratzspachtelung
| Aufbringen der Kratzspachtelung zur Egalisierung des Untergrundes |  |  | 6 | 3.6 | 36
4. Beschichtung
| Aufbringen der verfüllten Verlaufsbeschichtung und anschließend entlüften mittels Entlüftungswalze |  |  | 5 | 3 | 30
5. Versiegelung
| Aufbringen der Versiegelung |  |  | 2 | 1.2 | 12
Lohnkosten |  |  |  | 20 | 12 | 120
Zuschläge / Abzüge auf die Lohnkosten in % |  | 10% | Aufschlag |  |  | 12
Lohnkosten für die Fläche von 10 m² inkl. 10% Aufschlag: | [5 empty] | 132
Angebotspreis für die Fläche von 10 m² - ohne MwSt: | [5 empty] | 707.444
Kommentare zu Ihrem Projekt:
Die angegebenen Verbrauchswerte und Zeitansätze sind unverbindliche Richtwerte! Abdeck- und Abklebearbeiten sowie Gerüstarbeiten im Außenbereich sind in der Kalkulation nicht enthalten! Alle Zeit- und Verbrauchsangaben sind unverbindlich, sie sind wesentlich vom Objekt, dessen Beschaffenheit sowie vom Verarbeiter abhängig.
Note on H15: Eingabe der gesamten zu kalkulierenden Fläche.